## B00TIA
Quantity | Designator | Manufacturer_Part_Number | JLC_Part_Number | Manufacturer_Name | Description | Footprint | MountingType | POPISČINA
1 | A1 | LP5907MFX-3.3/NOPB |  | Texas Instruments | LDO Voltage Regulators 250mA Ultra-Lo Noise LDO Reg | SOT-23-5 | SMD | Mouser
5 | C1, C12:1, C12:2, C14:1, C14:2 | C0805H103K5GACTU | CL21B103KBANNNC | Kemet | Multilayer Ceramic Capacitors MLCC - SMD/SMT 50V 0.01uF C0G 0805 10% | 0805 | SMD | Borealis
8 | C2, C3, C7, C8, C16:1, C16:2, C18:1, C18:2 | C0805C105K5RACTU | CL21B105KAFNFNE |  | Multilayer Ceramic Capacitors MLCC - SMD/SMT 50V 1uF X7R 0805 10% | 0805 | SMD | G4-4
1 | C4 | T495D106M035ATE250 | 293D106X9050E2TE3 | Kemet | Capacitor, Tantalum, 10uF, 35V, 20%, Low ESR, 250mΩ, Kemet | 2917 | SMD | G5-4 ili Borealis
9 | C5, C6, C10, C13:1, C13:2, C15:1, C15:2, C17:1, C17:2 | C0805C104K5RACTU | CL21B104KBCNNNC | Kemet | Multilayer Ceramic Capacitors MLCC - SMD/SMT 50V 0.1uF X7R 0805 10% | 0805 | SMD | G3-2 i G3-3
1 | C9 | C0603X224J5RACTU | 0603B224K250NT | Kemet | Multilayer Ceramic Capacitors MLCC - SMD/SMT 50V 0.22uF X7R 125C 0603 | 0603 | SMD | G3-6
2 | C11:1, C11:2 | C0805C101J5GAC3123 | CL21C101JBANNNC | Kemet | Multilayer Ceramic Capacitors MLCC - SMD/SMT 50V 100pF C0G 0805 5% | 0805 | SMD | G1-5
2 | D1:1, D1:2 | SG01S-18 |  | Sglux | SG01 series photodiode, TO18 housing | TO18 | THT
1 | FL1 | BLM21SP601BH1D | BLM21PG300SN1D | Murata Electronics | Ferrite Beads 600 OHM 2.3A FERRITE-BEAD | 0805 | SMD | H1-6 ali je 0603
1 | IC1 | ADS131M03IPWR |  | Texas Instruments | Analog to Digital Converters - ADC Three-channel 24-bi t 64-kSPS | TSSOP-20 | SMD | J-5-6
2 | IC2:1, IC2:2 | OPA387DBVT |  | Texas Instruments | Precision Amplifiers Ultra-high precision (2 uV) zero-drift | SOT-23-5 | SMD | Mouser
2 | IC3:1, IC3:2 | LMP7721MA |  | Texas Instruments | Precision Amplifiers 3 FEMTOAMPERE INPUT BIAS CURR PREC AMP | SOIC-8 | SMD | Mouser
1 | J1 | 61301611121 | / | Wurth Elektronik | Headers & Wire Housings WR-PHD 2.54mm Hdr 16 P Single Str Gold |  | THT
1 | J2 | 61301211121 | / | Wurth Elektronik | Headers & Wire Housings WR-PHD 2.54mm Hdr 12 P Single Str Gold |  | THT
7 | J3, J4, J5, J6, J7, J8, J9 | 61300211121 | / | Wurth Elektronik | Headers & Wire Housings WR-PHD 2.54mm 2Pin T HT Header |  | THT
7 | R1, R8:1, R8:2, R9:1, R9:2, R10:1, R10:2 | CRCW08051K00JNEC | 0805W8F1001T5E | Vishay | Thick Film Resistors D12/CRCW0805 200 1K0 5% ET6 e3 | 0805 | SMD | E4-6
3 | R3, R4, R5 | CRCW080510K0FKEA | 0805W8F1002T5E | Vishay | Thick Film Resistors 1/8watt 10Kohms 1% 100ppm | 0805 | SMD | F1-2
2 | R6:1, R6:2 | CRHV1206AF20M0FKFT | 1206W4F2005T5E | Vishay | Thick Film Resistors 20Mohms 1% 100ppm 0.3watt 3-side term | 1206 | SMD | Mouser
2 | R7:1, R7:2 | CRCW08054K70FKEA | 0805W8F4701T5E | Vishay | Resistor, Thick Film, 4K7, 1%, 0.125W, TK100, Vishay | 0805 | SMD | E5-6
2 | R11:1, R11:2 |  | 0805W8F0000T5E | Vishay | 0R | 0805 | SMD | E1-1
2 | X1:1, X1:2 | 73251-3140 | / | Molex | Connector, Receptacle, SMA, RF, 50Ohm, Molex |  | THT
1 | Y1 | ECS-2520MVLC-080-BN-TR | OT25208MJBA4SL | ECS | Standard Clock Oscillators MultiVolt ECS-2520MVLC,Active,XO (Standard),8MHz,Enable/Disable,CMOS,1.8V, 2.5V, 3.3V,+/-50ppm,-40C - 85C,Surface Mount,4-SMD, No Lead,0.098" L x 0.079" W (2.50mm x 2.00mm),0.035" (0.90mm) | SMD2520-4P | SMD | Mouser